## Stückliste
Commodore PET Diagnostic Clip: Keyboard Dongle Rev. 0
Bill of Material Rev. 0.0
Pos. | Qty | Value | Footprint | Ref.-No. | Comment
1 | 1 | 166-2-01-00 | 2 Layer | PCB Rev. 0 | 2 layer, Cu 35µ, HASL, 53.0mm x 14.0mm, 1.6mm FR4
2 | 4 | 1N4148 | DO-35 | D1, D2, D3, D4 | Diode 1N4148
3 | 1 | BL1-85AXX-20U | BL1-85AXX-20U | J1 | e.g. MPE Garry, Reichelt BL 1x20W8 2,54