## Stückliste
Commodore PET Diagnostic Clip: 6502 Ribbon Cable Adapter Rev. 0
Bill of Material Rev. 0.0
Pos. | Qty | Value | Footprint | Ref.-No. | Comment
1 | 1 | 162-2-01-00 | 2 Layer | PCB Rev. 0 | 2 layer, Cu 35µ, HASL, 58.8mm x 32.0mm, 1.6mm FR4
2 | 1 | 2x20 box header, 2.54mm pitch | 2X20WV | J1 | 2x20, box pin header or standard pin header, e.g. reichelt.de WSL 40G
3 | 1 | 330R | R-10 | R1 | 1/4W, 5%
4 | 1 | 3mm/gn | 3MM | LD1 | standard LED 3mm/green
5 | 1 | 6502PINS | DIL40_PINS_SS | IC2 | Precision round pin header, e.G. bkl-electronic.de Art.-Nr. 10120540, Reichelt BKL 10120540
6 | 1 | DIP40 socket | GS40P | IC1 | Socket for 6502