## Stückliste
Commodore PET Diagnostic Clip: 6502 Ribbon Cable Adapter Rev. 0
Calculation Rev. 0.0
Pos. | Qty | Value | Spalte1 | Spalte2 | Comment
1 | 1 | 162-2-01-00 | 1 | 1 | 2 layer, Cu 35µ, HASL, 58.8mm x 32.0mm, 1.6mm FR4
2 | 1 | 2x20 box header, 2.54mm pitch | 0.23 | 0.23 | 2x20, box pin header or standard pin header, e.g. reichelt.de WSL 40G
3 | 1 | 330R | 0.1 | 0.1 | 1/4W, 5%
4 | 1 | 3mm/gn | 0.15 | 0.15 | standard LED 3mm/green
5 | 1 | 6502PINS | 2.6 | 2.6 | Precision round pin header, e.G. bkl-electronic.de Art.-Nr. 10120540, Reichelt BKL 10120540
6 | 2 | DIP40 socket | 0.69 | 1.38 | Socket for 6502
7 | 2 | IDC Socket | 0.27 | 0.54
8 | 1 | 10cm ribbon cable, 40p, 1.27mm | 0.23 | 0.23
|  |  | total | 6.23