## Stückliste
Commodore PET Diagnostic Clip: 6502 Ribbon Cable Adapter Rev. 1
Bill of Material Rev. 1.0
Pos. | Qty | Value | Footprint | Ref.-No. | Comment
1 | 1 | 162-2-01-01 | 2 Layer | PCB Rev. 1 | 2 layer, Cu 35µ, HASL, 61.0mm x 32.0mm, 1.6mm FR4
2 | 1 | 2x20 box header, 2.54mm pitch | 2X20WV | J1 | 2x20, box pin header or standard pin header, e.g. reichelt.de WSL 40G
3 | 1 | 330R | 0805 | R1 | SMD, 1/8W, 5%
4 | 1 | 3mm/gn | 3MM | LD1 | standard LED 3mm/green
5 | 1 | 6502PINS | DIL40_PINS_SS | IC2 | Precision round pin header, e.G. bkl-electronic.de Art.-Nr. 10120540, Reichelt BKL 10120540
6 | 1 | DIP40 socket | GS40P | IC1 | Socket for 6502
7 | 1 | 10k | 0805 | R2 | SMD, 1/8W, 5%
8 | 1 | 100n | 0805 | C1 | SMD
9 | 1 | 74LS08D | SO-14 | IC3 | SMD IC, e.g. TI
10 | 1 | mini slide switch, 2.54mm, DPDT, through hole |  | SW1 | Ali Express, ebay, Amazon, search term "MSS22D18", see module description
Rev. History
Rev. 1
Pos | 3 | now 0805
Pos | 7 | new
Pos | 8 | new
Pos | 9 | new
Pos | 10 | new