## Stückliste
Commodore PET Diagnostic Clip: User Port Dongle Rev. 0
Bill of Material Rev. 0.0
Pos. | Qty | Value | Footprint | Ref.-No. | Comment
1 | 1 | 165-2-01-00 | 2 Layer | PCB Rev. 0 | 2 layer, Cu 35µ, HASL, 54.0mm x 20.0mm, 1.6mm FR4
2 | 1 | 2x12, 3.96mm pitch | USERPORT | J1 | edge connector, C64 user port, Ali Express: Series 805