## Stückliste
Commodore CBM8296 Diagnostic: Cassette Dongle Rev. 0
Bill of Material Rev. 0.0
Pos. | Qty | Value | Footprint | Ref.-No. | Comment
1 | 1 | 211-2-01-00 | 2 Layer | PCB Rev. 0 | 2 layer, Cu 35µ, HASL, 30.0mm x 21.0mm, 1.6mm FR4
2 | 1 | 47R | R-10 | R1 | 1/4 Watt, 5%
3 | 1 | 51R | R-10 | R2 | 1/4 Watt, 5%
4 | 1 | 2x6, 3.96mm pitch | TAPEPORT | J1 | edge connector, C64 cassette port. AliExpress: "Series 805"