## Stückliste
Commodore CBM8296 Diagnostic: Keyboard Dongle Rev. 0
Bill of Material Rev. 0.0
Pos. | Qty | Value | Footprint | Ref.-No. | Comment
1 | 1 | 212-2-01-00 | 2 Layer | PCB Rev. 0 | 2 layer, Cu 35µ, HASL, 53.0 x 25.0, 1.6mm FR4
2 | 1 | D-Sub 25 male, 90°, PCB, European | D25M90CLEU | J1 | e.g. Reichelt.de D-SUB ST 25EU